## BOM清单
IP2368
物料名称 | 物料型号 | 位号 | 用量 | 备注
贴片电容 | 0805 10uF 25V 10% X5R | C11 | 1
贴片电容 | 0805 22uF 25V 10% X5R | C3, C5, C7, C15, C16 | 5
贴片电容 | 0603 1uF 50V 10% X5R | C8, C21 | 2
贴片电容 | 0603 100nF 50V 10% X5R | C1, C4, C9, C10, C12, C23 | 6
贴片电容 | 0603 1nF 50V 10% X5R | C13, C14 | 2
贴片电容 | 0603 2.2uF 25V 10% X5R | C19, C20, C22, C24, C25, C26 | 6
二极管 | 肖特基二极管,IN5819/S4,SOD-123 | D5 | 1
MOS管 | NMOS,2N7002,SOT23-3 | N3, N4, Q1 | 3
MOS管 | PMOS,FH3401,SOT23-3 | Q2, Q3 | 2
贴片电阻 | 0603 0R 1/10W ＋/-1% | R5, R6, R7, R8 | 4
贴片电阻 | 0603 2R 1/10W ＋/-1% | R3, R4 | 2
贴片电阻 | 0603 10R 1/10W ＋/-1% | R9, R19 | 2
贴片电阻 | 0603 100R 1/10W ＋/-1% | R10, R13 | 2
贴片电阻 | 0603 1K 1/10W ＋/-1% | R11 | 1
贴片电阻 | 0603 6.2K 1/10W ＋/-1% | RCAP | 1
贴片电阻 | 0603 10K 1/10W ＋/-1% | R14, R43, R44, RNTC, RVSET | 5
贴片电阻 | 0603 13K 1/10W ＋/-1% | RBATM | 1
贴片电阻 | 0603 30K 1/10W ＋/-1% | RISET | 1
贴片电阻 | 0603 100K 1/10W ＋/-1% | R17 | 1
贴片电阻 | 0603 200K 1/10W ＋/-1% | R16 | 1
贴片电阻 | 0603 510K 1/10W ＋/-1% | R15 | 1
贴片电阻 | 0603 1M 1/10W ＋/-1% | R18, R41, R42 | 3
贴片电阻 | 1206 0R 1W ＋/-1% | R12, R20 | 2
贴片LED | 0603 蓝色 | D1, D2, D3, D4 | 4
贴片LED | 0603 红色 | HLED | 1
IC | HT7550-2 SOT-89 | U6 | 1
TYPE-C座 | TYPE-C贴板16P,不锈钢,磷铜足1迈,高温黑胶 | USB1 | 1
插件固态电容 | 插件固态电容,100uF/35V,6.3x8 | CP1, CP2 | 2
磁环电感 | 卧式电感,10uH，T050125，直径16mm | L1 | 1
TVS管 | SMF30A,SOD-123 | D6, D7 | 2
合金电阻 | 1206 0.005R 1W ＋/-1% | R1, R2 | 2
IC | RUH30J51M PDFN5060 | U2, U3 | 2
IC | IP2368_NF | U1 | 1